## C501 기압
C501 기압::Barometric Pressure Sensor
번호 | 제조사 | 모델명 | 측정범위 | 동작 온도 범위 | 해상도
C501-PR-00 | Bosch Sensor Tech | BME280 | 300~1100 hPa | -40~85 °C | 0.0018 hPa
C501-PR-01 | Bosch Sensor Tech | BMP085 | 300~1100 hPa | -40~85 °C | 0.0001 hPa
C501-PR-02 |  | BMP180 | 300~1100 hPa | -40~85 °C | 0.01 hPa
C501-PR-03 |  | BMP280 | 300~1100 hPa | -40~85 °C | 0.0016 hPa
C501-PR-04 |  | BMP388 | 300~1250 hPa | -40~85 °C | 0.00016 hPa
C501-PR-05 |  | BMP380 | 300~1250 hPa | -40~85 °C | 0.0003 hPa
C501-PR-06 |  | BME680 | 300~1100 hPa | -40~85 °C | 0.0018 hPa
C501-PR-07 | NXP Semiconductors | MPL115A1 | 500~1150 hPa | -40~105 °C | 0.0015 hPa
C501-PR-08 |  | MPL3115A2 | 200~1100 hPa | -40~85 °C | 0.0015 hPa
C501-PR-09 | Infineon | DPS368 | 300~1200 hPa | -40~85 °C | 0.0006 hPa
C501-PR-10 |  | DPS310 | 300~1200 hPa | -40~85 °C | 0.002 hPa
C501-PR-11 |  | DPS422 | 300~1200 hPa | -40~85 °C | 0.002 hPa
C501-PR-12 | ST | LPS22HH | 300~1200 hPa | -40~85 °C | 0.0065 hPa
C501-PR-13 |  | LPS25 | 260~1260 hPa | -30~105 °C | 0.01 hPa
C501-PR-14 |  | LPS25HB | 260~1260 hPa | -30~105 °C | 0.01 hPa
C501-PR-15 |  | LPS331 | 260~1260 hPa | -40~85 °C | 0.0002 hPa
C501-PR-16 |  | LPS331AP | 260~1260 hPa | -40~85 °C | 0.0002 hPa
C501-PR-17 | TDK InvenSense | ICP-101xx | 300~1100 hPa | -40~85 °C | 0.0001 hPa
C501-PR-18 | KAILYON | MS5607-02BA | 10~1200 hPa | -40~85 °C | 0.0013 hPa
C501-PR-19 | TE Connectivity | KW-MS5611 | 10~1200 hPa | -40~85 °C | 0.065 hPa
C501-PR-20 | Rohm | BM1383GLV | 300~1100 hPa | -40~85 °C | 0.12 hPa
C501-PR-21 | VTI TECHNOLOGIES | SCP1000-D01M | 300~1200 hPa | -20~70 °C | 0.015 hPa
C501-PR-22 | Murata | MEX-1031((ZPA2326-0311A) | 300~1100 hPa | -40~85 °C | 0.00015 hPa
C501-PR-23 | Onset Computer | S-BPA-CM10 | 660~1070 hPa | -40~70 °C | 0.1 hPa
C501-PR-24 | Delta Ohm | PP472 | 800~1100 hPa | -10~60 °C | 0.1 hPa