## C502 자외선
C502 자외선(UV)::간이 측정기 센서
번호 | 제조사 | 모델명 | 센서타입 | 측정범위 | 동작 온도 범위
C502-UV-00 | Genicom Co., Ltd. | GUVA-S12SD | UVA, UV Index | 240~370 nm | -30~85 °C
C502-UV-01 | Genicom Co., Ltd. | GUVA-T11GD | UVA Lamp, UV Index, Full UV Band | 220~370 nm | -30~85 °C
C502-UV-02 |  | GUVA-T11GD-T |  | 220~370 nm | -30~85 °C
C502-UV-03 |  | GUVA-T21GD-U |  | 220~370 nm | -30~85 °C
C502-UV-04 |  | GVGR-S11SD | UVA | 295~490 nm | -30~85 °C
C502-UV-05 |  | GVBL-S12SD | UVA | 345~450 nm | -30~85 °C
C502-UV-06 |  | GUVA-T31GD | UVA | 220~370 nm | -30~85 °C
C502-UV-07 |  | GUVA-C22SD | UVA, UV Index | 240~370 nm | -30~85 °C
C502-UV-08 |  | GUVA-S31GD | UVA Lamp Monitoring UV Index Monitoring | 220~370 nm | -30~85 °C
C502-UV-09 |  | GUVA-T21GH | UV Led Monitoring | 220~370 nm | -30~85 °C
C502-UV-10 |  | GUVA-T10GC-xLxx | UV Sensor Probe (LA2, LA5, LA6, LA8, LA9, L01 | 220~370 nm | -30~85 °C
C502-UV-11 |  | GUVA-S12SC-3LWH3 | UV Sensor Probe | 220~395 nm | -30~85 °C
C502-UV-12 | Genicom Co., Ltd. | GUVB-S11SD | UV Index | 240~320 nm | -30~85 °C
C502-UV-13 |  | GUVB-S11GD | UV Index | 220~320 nm | -30~85 °C
C502-UV-14 |  | GUVB-T11LD | UVB | 250~320 nm | -30~85 °C
C502-UV-15 |  | GUVB-T11SD | UVB | 230~320 nm | -30~85 °C
C502-UV-16 |  | GUVB-T1CFD | UVB | 275~320 nm | -30~85 °C
C502-UV-17 |  | GUVB-T11GD | UVB Lamp Monitoring UV Index | 220~320 nm | -30~85 °C
C502-UV-18 |  | GUVB-T11GD-L |  | 220~320 nm | -30~85 °C
C502-UV-19 |  | GUVB-T21GD-U |  | 220~320 nm | -30~85 °C
C502-UV-20 |  | GUVB-T21GH | UVB | 220~320 nm | -30~85 °C
C502-UV-21 |  | GUVB-G31GD | UVB | 240~320 nm | -30~85 °C
C502-UV-22 |  | GUVB-C21SD | UV Index | 240~320 nm | -30~85 °C
C502-UV-23 |  | GUVB-S31GD | UVB Lamp Monitoring, UV Index | 220~320 nm | -30~85 °C
C502-UV-24 |  | GUVB-T21GH | UVB Lamp Monitoring | 220~320 nm | -30~85 °C
C502-UV-25 |  | GUVB-T10GC-xLxx | UV Sensor Probe (LA2, LA5, LA6, LA8, LA9, L01) | 220~320 nm | -30~85 °C
C502-UV-26 |  | GUVB-T12GC-TLW5 | UV Sensor Probe | 220~320 nm | -30~85 °C
C502-UV-27 |  | GUVB-T12GC-TLW10 | UV Sensor Probe | 220~320 nm | -30~85 °C
C502-UV-28 |  | GUVB-S12SC-3LWH3 | UV Sensor Probe | 220~395 nm | -30~85 °C
C502-UV-29 | Genicom Co., Ltd. | GUVC-T10GD | Pure UVC Monitoring Sterilization lamp Monitoring | 210~280 nm | -30~85 °C
C502-UV-30 |  | GUVC-T10GD-L |  | 210~280 nm | -30~85 °C
C502-UV-31 |  | GUVC-T20GD-U |  | 210~280 nm | -30~85 °C
C502-UV-32 |  | GUVC-S10GD |  | 210~280 nm | -30~85 °C
C502-UV-33 |  | GUVC-T20GH | UVC | 220~280 nm | -30~85 °C
C502-UV-34 |  | GUVC-T20BD-L | UVC | 210~280 nm | -30~85 °C
C502-UV-35 |  | GUVC-T10S7.1-LA9 | UV Sensor Probe | 220~280 nm | -0~50 °C
C502-UV-36 |  | GUVC-T11GC-TLW5 | UV Sensor Probe | 220~280 nm | -30~85 °C
C502-UV-37 |  | GUVC-T11GC-TLW10 | UV Sensor Probe | 220~280 nm | -30~85 °C
C502-UV-38 |  | GUVC-T10GC-xLxx | UV Sensor Probe (LA2, LA5, LA6, LA8, LA9, L01) | 220~280 nm | -30~85 °C
C502-UV-39 | Genicom Co., Ltd. | GUVV-S10SD | UVA Lamp, uv Cure | 240~390 nm | -30~85 °C
C502-UV-40 |  | GUVV-T10GD | UVA Lamp Monitoring Full UV Band Monitoring Sterilization Lamp Monitoring | 230~395 nm | -30~85 °C
C502-UV-41 |  | GUVV-T10GD-L |  | 230~395 nm | -30~85 °C
C502-UV-42 |  | GUVV-T20GD-U |  | 230~395 nm | -30~85 °C
C502-UV-43 |  | GUVV-T21GH | uv Cure & uvA lamp Monitoring | 220~370 nm | -30~85 °C
C502-UV-44 |  | GUVV-T10GC-xLxx | UV Sensor Probe (LA2, LA5, LA6, LA8, LA9, L01) | 230~395 nm | -30~85 °C
C502-UV-45 |  | GUVV-T10S7.1-LA9 | UV Sensor Probe | 230~395 nm | -0~50 °C
C502-UV-46 |  | GUVV-T11GC-TLW5 | UV Sensor Probe | 230~395 nm | -30~85 °C
C502-UV-47 |  | GUVV-T11GC-TLW10 | UV Sensor Probe | 230~395 nm | -30~85 °C
C502-UV-48 |  | GUVV-S12SC-3LWH3 | UV Sensor Probe | 220~395 nm | -30~85 °C
C502-UV-49 | Genicom Co., Ltd. | GVGR-S11SD | UV LED Monitoring(385, 405 nm) Blue LED Monitoring UVA Lamp Monitoring UV Curing | 295~490 nm | -30~85 °C
C502-UV-50 |  | GVGR-T10GD |  | 300~510 nm | -30~85 °C
C502-UV-51 |  | GVBL-S12SD |  | 345~450 nm | -30~85 °C
C502-UV-52 |  | GVBL-T12GD |  | 330~445 nm | -30~85 °C
C502-UV-53 |  | GVBL-T12S7.1-LA9 | UV Sensor Probe | 330~445 nm | -0~50 °C
C502-UV-54 | Lapis | ML8511 | UVA, UVB | 280~390 nm | -30~85 °C
C502-UV-55 | Vishay | VEML6070 | UVA, UVB | 280~400 nm | -40~85 °C
C502-UV-56 | Silicon Labs | SI1145 | IR Sensor Spectrum Visible Light Sensor | 550~1000 nm 400~800 nm | -40~85 °C
C502-UV-57 | Any Vendor | HS-UV-DETECT |  | 200~370 nm | -20~85 °C
C502-UV-58 | seed | Grove 101020089 |  | 280~950 nm | -45~85 °C
C502-UV-59 | rohm | BH1750FVI (GY-302) |  | 1~65535 lx | -40~85 °C
C502-UV-60 | Maxim integrated | MAX44009 |  | 0.045~188000 lx | -40~85 °C
C502-UV-61 | Kangwei | KW_ML8511 | UVA, UVB | 280~390 nm | -30~85 °C
C502-UV-62 | Delta Ohm | LP9021RAD | 1~2000 W/m2 | 450~950 nm | 0~50 °C
C502-UV-63 |  | LP9021PAR | 1~2000 W/m2 | 400~700 nm | 0~50 °C
C502-UV-64 |  | LP9021UVA | UVA (1~2000 W/m2) | 315~400 nm | 0~50 °C
C502-UV-65 |  | LP9021UVB | UVB (1~2000 W/m2) | 280~315 nm | 0~50 °C
C502-UV-66 |  | LP9021UVC | UVC Probe (1~2000 W/m2) | 220~280 nm | 0~50 °C
C502-UV-67 |  | LP471PAR | Probe (1~10000 W/m2 | 400~700 nm | 0~50 °C
C502-UV-68 |  | LP471RAR | Probe (1~10000 W/m2) | 400~700 nm | 0~50 °C
C502-UV-69 |  | LP471UVA | UVA Probe | 310~400 nm | 0~50 °C
C502-UV-70 |  | LP471UVB | UVB Probe | 280~315 nm | 0~50 °C
C502-UV-71 |  | LP471UVC | UVC Probe | 220~280 nm | 0~50 °C
C502-UV-72 |  | LP471P-A | UVA Probe | 315~400 nm | 0~50 °C
C502-UV-73 |  | LP471A-Uveff | Probe | 250~400 nm | 0~50 °C
C502-UV-74 |  | LP471BLUE | Probe | 380~550 nm | 0~50 °C